## List1
| TROŠKOVNIK |  |  | PRILOG 1.
1. | Iskop za temelje betonske rampe.
Iskop se vrši strojno bagerom s obale i djelomično ručno uz pomoć ronioca za dimenziju temelja 40×40 cm.
Rad obuhvaća utovar i odvoz materijala na deponiju izvođača.
| Obračun po m³ stvarno izvršenog iskopa. | m³ | 3.2
2. | Čišćenje postojeće betonske rampe nad morem i pod morem mehaničkim putem i/ili mlazom vode pod pritiskom od 100 - 200 bara. |  |  | 0
Potrebno je ukloniti sve površinske naslage (alge, školjke, labave komade betona).
Čišćenje se izvodi neposredno prije betoniranja.
Obrađena površina mora biti čista i kompaktna, bez površina betona u rastrošenom stanju.
U jediničnoj cijeni sadržan je sav potreban rad i materijal za čišćenje pod morem, te uklanjanje odlomljenih komada betona u dublje more.
| Obračun po m² stvarno očišćene površine. | m² | 140
3. | Bušenje vertikalnih rupa na gornjoj površini postojeće rampe nad morem za vezu s betonom nove rampe, dubine 10 cm i promjera Ø16 mm.
Stavka obuhvaća punjenje prikladnim epoksidnim mortom i ugradnju ankera od rebrastog betonskog čelika, 4 kom/m².
U jediničnoj cijeni je uključen sav potreban rad, materijal i oprema.
Armatura se obračunava prema zasebnoj stavci troškovnika.
| Obračun po komadu stvarno ugrađenog ankera. | kom | 240
4. | Betoniranje temelja i rampe "in situ" pod morem i nad morem «kontraktor» postupkom.
Kontraktor postupak se izvodi uz pomoć betonske pumpe na način da se otvor pumpe zatvori prije ulaska u more i gura do najniže kote betoniranja. Radni pritisak betona izbacuje čep na pumpi. Najvažnije je da otvor pumpe uvijek bude uronjen u svježi beton, odnosno da u nijednom trenutku ne dođe do propadanja svježeg betona kroz more. Time se sprječava ispiranje cementnog mlijeka iz mase betona i osigurava kvalitetu betona.
Ploča je dužine 15,00 m , širine 10,00 m i debljine 25 cm.
Izvodi se prema projektiranim visinama i nagibima a temelji se na morskom dnu na dubini oko -2,30m p.m. I na kraju postojeće betonske rampe.
Betoniranje se izvodi s nadvišenjem te uklanjanjem površinskog, ispranog sloja betona debljine do 10 cm, najkasnije drugi dan nakon betoniranja.
Beton je C35/45 s min. 400 kg cementa otpornog na djelovanje morske vode (CEM II/A-S) i razreda izloženosti XS3 i XF4. Potrebno je postići VDP 2 (30 mm) prema HRN 1128.
U jediničnoj cijeni je uključena priprema betona, transport do mjesta ugradbe, ugradnja, obrada, kao i odstranjivanje (štemanje) viška ispranog betona. Također su obuhvaćeni troškovi pripomoći ronioca i svi troškovi izrade, postavljanja, učvršćivanja, premještanja i demontiranja oplate kao i svi pomoćni radovi.
| Obračun po m³ stvarno ugrađenog betona. | m³ | 38.2
5. | Dobava, čišćenje, ravnanje, savijanje i postavljanje rebrastog betonskog čelika - mreža Q-131, kvalitete B500B.
U jediničnoj cijeni sadržana je potrebna paljena žica, podmetači, sav potreban rad i transport.
| Obračun po kg obrađenog čelika. | kg |  | 0
6. | Pažljivo ručno uređenje temeljnog tla za sanaciju obalnog zida.
| Obračun po m' | m' | 3
7. | Betoniranje dijela temelja obalnog zida.
Betoniranje se izvodi s nadvišenjem te uklanjanjem površinskog, ispranog sloja betona debljine do 10 cm, najkasnije drugi dan nakon betoniranja.
Beton je C35/45 s min. 400 kg cementa otpornog na djelovanje morske vode (CEM II/A-S) i razreda izloženosti XS3 i XF4. Potrebno je postići VDP 2 (30 mm) prema HRN 1128.
U jediničnoj cijeni je uključena priprema betona, transport do mjesta ugradbe, ugradnja, obrada, kao i odstranjivanje (štemanje) viška ispranog betona. Također su obuhvaćeni troškovi pripomoći ronioca i svi troškovi izrade, postavljanja, učvršćivanja, premještanja i demontiranja oplate kao i svi pomoćni radovi.
| Obračun po m³ stvarno ugrađenog betona. | m³ | 0.6
8. | Ugradnja postojećeg kamena u obalni zid.
Rad obuhvaća čišćenje postojećeg kamena i kontaktnih površina od površinskih naslaga (alge, školjke i sl.).
Zidanje i fugiranje se obavlja uz uporabu cementnog morta M10 (1:3) sa cementom otpornim na djelovanje morske vode (CEM II/A-S).
| Obračun po m² stvarno sanirane vidljive površine zida. | m² | 3
UKUPNO:
| PDV 25% |  |  | 0
| SVEUKUPNO: |  |  | 0